## XIAO ESP32S3
| No. | 类型 | 电源域 | 功能
LNA_IN | 1 | I/O | — | RF input and output
VDD3P3 | 2 | PA | — | Analog Power
VDD3P3 | 3 | PA | — | Analog Power
CHIP_PU | 4 | I | VDD3P3_RTC | High level: chip enable; Low: chip off; Note that the CHIP_PU pin cannot be left floating.
GPIO0 | 5 | I/O/T | VDD3P3_RTC | RTC_GPIO0 | GPIO0 | [5 empty] | BOOT
GPIO1 | 6 | I/O/T | VDD3P3_RTC | RTC_GPIO1 | GPIO1 | TOUCH1 | ADC1_CH0 |  |  |  | D0 | A0 | GPIO1 | TOUCH1
GPIO2 | 7 | I/O/T | VDD3P3_RTC | RTC_GPIO2 | GPIO2 | TOUCH2 | ADC1_CH1 |  |  |  | D1 | A1 | GPIO2 | TOUCH2
GPIO3 | 8 | I/O/T | VDD3P3_RTC | RTC_GPIO3 | GPIO3 | TOUCH3 | ADC1_CH2 |  |  |  | D2 | A2 | GPIO3 | TOUCH3
GPIO4 | 9 | I/O/T | VDD3P3_RTC | RTC_GPIO4 | GPIO4 | TOUCH4 | ADC1_CH3 |  |  |  | D3 | A3 | GPIO4 | TOUCH4
GPIO5 | 10 | I/O/T | VDD3P3_RTC | RTC_GPIO5 | GPIO5 | TOUCH5 | ADC1_CH4 |  |  |  | D4 | A4 | GPIO5 | TOUCH5 | SDA
GPIO6 | 11 | I/O/T | VDD3P3_RTC | RTC_GPIO6 | GPIO6 | TOUCH6 | ADC1_CH5 |  |  |  | D5 | A5 | GPIO6 | TOUCH6 | SCL
GPIO7 | 12 | I/O/T | VDD3P3_RTC | RTC_GPIO7 | GPIO7 | TOUCH7 | ADC1_CH6 |  |  |  | D8 | A8 | GPIO7 | TOUCH7 | SCK
GPIO8 | 13 | I/O/T | VDD3P3_RTC | RTC_GPIO8 | GPIO8 | TOUCH8 | ADC1_CH7 | SUBSPICS1 |  |  | D9 | A9 | GPIO8 | TOUCH8 | MISO
GPIO9 | 14 | I/O/T | VDD3P3_RTC | RTC_GPIO9 | GPIO9 | TOUCH9 | ADC1_CH8 | SUBSPIHD | FSPIHD |  | D10 | A10 | GPIO9 | TOUCH9 | MOSI
GPIO10 | 15 | I/O/T | VDD3P3_RTC | RTC_GPIO10 | GPIO10 | TOUCH10 | ADC1_CH9 | FSPIIO4 | SUBSPICS0 | FSPICS0 | XMCLK |  | GPIO10 |  | ADC_BAT
GPIO11 | 16 | I/O/T | VDD3P3_RTC | RTC_GPIO11 | GPIO11 | TOUCH11 | ADC2_CH0 | FSPIIO5 | SUBSPID | FSPID | Y8 |  | GPIO11 |  | SPI_MOSI1
GPIO12 | 17 | I/O/T | VDD3P3_RTC | RTC_GPIO12 | GPIO12 | TOUCH12 | ADC2_CH1 | FSPIIO6 | SUBSPICLK | FSPICLK | Y7 |  | GPIO12 |  | SPI_MISO1
GPIO13 | 18 | I/O/T | VDD3P3_RTC | RTC_GPIO13 | GPIO13 | TOUCH13 | ADC2_CH2 | FSPIIO7 | SUBSPIQ | FSPIQ | PCLK |  | GPIO13 |  | SPI_SCK1
GPIO14 | 19 | I/O/T | VDD3P3_RTC | RTC_GPIO14 | GPIO14 | TOUCH14 | ADC2_CH3 | FSPIDQS | SUBSPIWP | FSPIWP | Y6 |  | GPIO14
VDD3P3_RTC | 20 | PA | — | 模拟电源
XTAL_32K_P | 21 | I/O/T | VDD3P3_RTC | RTC_GPIO15 | GPIO15 | U0RTS | ADC2_CH4 | XTAL_32K_P |  |  | Y2 |  | GPIO15
XTAL_32K_N | 22 | I/O/T | VDD3P3_RTC | RTC_GPIO16 | GPIO16 | U0CTS | ADC2_CH5 | XTAL_32K_N |  |  | Y5 |  | GPIO16
GPIO17 | 23 | I/O/T | VDD3P3_RTC | RTC_GPIO17 | GPIO17 | U1TXD | ADC2_CH6 |  |  |  | Y3 |  | GPIO17
GPIO18 | 24 | I/O/T | VDD3P3_RTC | RTC_GPIO18 | GPIO18 | U1RXD | ADC2_CH7 | CLK_OUT3 |  |  | Y4 |  | GPIO18
GPIO19 | 25 | I/O/T | VDD3P3_RTC | RTC_GPIO19 | GPIO19 | U1RTS | ADC2_CH8 | CLK_OUT2 | USB_D- |  | D-
GPIO20 | 26 | I/O/T | VDD3P3_RTC | RTC_GPIO20 | GPIO20 | U1CTS | ADC2_CH9 | CLK_OUT1 | USB_D+ |  | D+
GPIO21 | 27 | I/O/T | VDD3P3_RTC | RTC_GPIO21 | GPIO21 | [5 empty] | User_LED |  | GPIO21
SPICS1 | 28 | I/O/T | VDD_SPI | SPICS1 | GPIO26
VDD_SPI | 29 | PD | — | 1.8 V 或 VDD3P3_RTC 电源输出
SPIHD | 30 | I/O/T | VDD_SPI | SPIHD | GPIO27
SPIWP | 31 | I/O/T | VDD_SPI | SPIWP | GPIO28
SPICS0 | 32 | I/O/T | VDD_SPI | SPICS0 | GPIO29
SPICLK | 33 | I/O/T | VDD_SPI | SPICLK | GPIO30
SPIQ | 34 | I/O/T | VDD_SPI | SPIQ | GPIO31
SPID | 35 | I/O/T | VDD_SPI | SPID | GPIO32
SPICLK_N | 36 | I/O/T | VDD_SPI | SPICLK_N_DIFF | GPIO48 | SUBSPICLK_N_DIFF |  |  |  |  | Y9 |  | GPIO48
SPICLK_P | 37 | I/O/T | VDD_SPI | SPICLK_P_DIFF | GPIO47 | SUBSPICLK_P_DIFF |  |  |  |  | HREF |  | GPIO47
GPIO33 | 38 | I/O/T | VDD3P3_CPU / VDD_SPI | SPIIO4 | GPIO33 | FSPIHD | SUBSPIHD
GPIO34 | 39 | I/O/T | VDD3P3_CPU / VDD_SPI | SPIIO5 | GPIO34 | FSPICS0 | SUBSPICS0
GPIO35 | 40 | I/O/T | VDD3P3_CPU / VDD_SPI | SPIIO6 | GPIO35 | FSPID | SUBSPID
GPIO36 | 41 | I/O/T | VDD3P3_CPU / VDD_SPI | SPIIO7 | GPIO36 | FSPICLK | SUBSPICLK
GPIO37 | 42 | I/O/T | VDD3P3_CPU / VDD_SPI | SPIDQS | GPIO37 | FSPIQ | SUBSPIQ
GPIO38 | 43 | I/O/T | VDD3P3_CPU | GPIO38 | FSPIWP | SUBSPIWP |  |  |  |  | VSYNC |  | GPIO38 |  | I2S_SD
MTCK | 44 | I/O/T | VDD3P3_CPU | MTCK | GPIO39 | CLK_OUT3 | SUBSPICS1 |  |  |  | Cam_SCL |  | GPIO39 | MTCK | I2S_SCK
MTDO | 45 | I/O/T | VDD3P3_CPU | MTDO | GPIO40 | CLK_OUT2 |  |  |  |  | Cam_SDA |  | GPIO40 | MTDO | I2S_WS
VDD3P3_CPU | 46 | PD | — | CPU IO power input
MTDI | 47 | I/O/T | VDD3P3_CPU | MTDI | GPIO41 | CLK_OUT1 |  |  |  |  | D12 | PDM_DATA | GPIO41 | MTDI | RX1
MTMS | 48 | I/O/T | VDD3P3_CPU | MTMS | GPIO42 | [5 empty] | D11 | PDM_CLK | GPIO42 | MTMS | TX1
U0TXD | 49 | I/O/T | VDD3P3_CPU | U0TXD | GPIO43 | CLK_OUT1 |  |  |  |  | D6 | TX | GPIO43
U0RXD | 50 | I/O/T | VDD3P3_CPU | U0RXD | GPIO44 | CLK_OUT2 |  |  |  |  | D7 | RX | GPIO44
GPIO45 | 51 | I/O/T | VDD3P3_CPU | GPIO45
GPIO46 | 52 | I/O/T | VDD3P3_CPU | GPIO46
XTAL_N | 53 | — | — | External master crystal output
XTAL_P | 54 | — | — | External master crystal input
VDDA1 | 55 | PA | — | Analog Power
VDDA2 | 56 | PA | — | Analog Power
GND | 57 | G | — | GND
BOOT
JTAG
Camera
TOUCH
SPI
ALL PWM
USB
Analog
IIC
Digital
GPIO
MIC
UART
I2S

## XIAO nRF52840
1
2
3
4 |  | 9
5 |  | 8
6 |  | 7
包含NFC的2个引脚